## Sheet1
附表二：
昌盛种业500亩种子实验示范展示田提升项目-节水灌溉设施清单
一、机井
序号 | 名称 | 主要参数 | 单位 | 数量 | 单价（元） | 总价（元）
1.1 | 新打机井 | 新打机井（井深80m、孔径800mm、管内径400mm、管外径500mm、滤料为机制砂）（含泥浆坑开挖回填/洗井，井底盘等） | 眼 | 6 | 17600 | 105600
1.2 | 井房基座 | C25商砼井房基座（1200mm*1200mm*400mm）含支模（钢模板）夯实振捣 | 座 | 6 | 580 | 3480
1.3 | 地埋管道 | 地埋管（PEΦ110 0.8MPa）含开沟、回填、铺设、连接 | 米 | 1800 | 50 | 90000
1.4 | 机井首部连接管 | PEΦ90mm | 米 | 12 | 23 | 276
1.5 | 法兰 | PE90mm | 个 | 24 | 20 | 480
1.6 | 变径直接 | PE90变110mm | 个 | 6 | 20 | 120
1.7 | PE弯头 | PEΦ110mm | 个 | 20 | 15 | 300
1.8 | PE三通 | PEΦ110mm | 个 | 72 | 28 | 2016
1.9 | 手动对夹蝶阀 | DN80 钢制 | 个 | 12 | 165 | 1980
1.1 | 潜水泵 | 200QJ40-52 9.2KW | 台 | 6 | 2800 | 16800
1.11 | 钢丝绳 | Ø8 包塑 | 米 | 252 | 1.3 | 327.6
1.12 | 潜水泵电缆 | 潜水泵专用防水铜芯电缆 JHS-3×6² | 米 | 234 | 18 | 4212
1.13 | 镀锌扬程管 | 3米/根 DN80*2.75mm | 米 | 216 | 35 | 7560
1.14 | 井盘 | Ø600mm*10mm 钢制（含夹板焊接） | 套 | 6 | 80 | 480
1.15 | 双盘弯头 | DN80 钢制（含钢制法兰焊接） | 个 | 6 | 100 | 600
1.16 | 进排气阀 | DN15 铜排气阀 | 个 | 6 | 25 | 150
1.17 | 消声止回阀 | DN80铸铁材质 | 个 | 6 | 71.68 | 430.08
1.18 | 钢制井房 | 880mm*880mm*1500mm | 套 | 6 | 1500 | 9000
1.19 | 给水栓 | 110铸铁给水栓（可360°旋转） | 套 | 60 | 190 | 11400
1.2 | 保护装置 | 材质：高强度纤维复合材料保护装置，下底座600mm*600mm*150mm，防护架400mm*400mm*350mm | 套 | 60 | 300 | 18000
1.21 | 保护装置基座 | C25商砼基座600mm*600mm*500mm基础施工，含支模（钢模板）夯实振捣 | 座 | 60 | 95 | 5700
1.22 | 井电控制器 | 包含防水箱，绝缘背板，防雷三相远程遥控开关（带缺相），63A交流接触器，32A漏电保护器，绝缘端子，镀锌安装支架 | 套 | 6 | 1800 | 10800
1.23 | 遥控手柄 | 遥控范围≥1000米 | 台 | 36 | 50 | 1800
1.24 | 机井配套低压线 | （YJLV22 0.6/1KV 3*25+1*16)，含开沟回填铺设安装 | 米 | 1500 | 21 | 31500
小计一 | [5 empty] | 323011.68
二、移动水肥一体化设备
2.1 | 水肥一体机 | 1、通道数量：双通道 2、控制方式：屏幕操作、手机操作、电脑操作 3、供电方式：AC380V 4、控制界面集成首部灌溉系统，阀门控制、施肥机控制 5、≥7寸高清触摸屏：中文人机交互界面、简单易学，好操作； 6、预留环境数据智能感知管理接口，可通过传感器智能感知、采集环境数据,为智慧灌溉施肥提供决策依据和管理等功能。 7、高质量的金属配件和耐腐蚀的PVC管路连接； | 套 | 10 | 12000 | 120000
2.2 | 施肥桶 | 容积500L 采用LDPE材质，滚塑工艺。具有壁厚均匀、抗老化、抗紫外，耐低温； 桶身全型号外刻容量刻度，方便配料； 搅拌电机≥0.75kW，电机防雨罩，耐腐蚀搅拌杆。 | 套 | 20 | 950 | 19000
2.3 | 离心过滤器 | 尼龙 进出水口3寸 流量30-50m³/h | 套 | 10 | 1100 | 11000
2.4 | 自动反冲洗碟片过滤器 | 主管材质：PE管道 外壳材质：叠片单元为PA材质 叠片滤芯：叠片为PP材质，耐磨 过滤精度；120目 流量：40-60m³/h 进出水口3寸，2寸2组T型 工作压力:≤1.0MPa 反洗压力:≥0.2MPa 功能：定时清洗&压差清洗 | 套 | 10 | 5000 | 50000
2.5 | 持压阀 | 规格：DN80 材质：尼龙 压力可调范围：0-10bar | 个 | 10 | 489 | 4890
2.6 | 手动对夹蝶阀 | DN80 钢制 | 个 | 10 | 165 | 1650
2.7 | 钢制移动牵引车 | 2700mm*1100mm 前轮万向可牵引，后轮定向，四轮弓子板减震，400mm直径耐磨实心胎 | 套 | 10 | 3000 | 30000
2.8 | 连接管件 | DN80 UPVC弯头4个、DN80 UPVC活套法兰5个、DN80 UPVC管卡1个、DN80 UPVC外丝直接1个、DN80铝合金快速接头2个、DN80鞍座增接口4个、DN80排水短管1个、Ø90UPVC管3.5米、DN80橡胶法兰垫2个； DN25 UPVC单外丝活接4个、Ø32UPVC管10米、DN25 UPVC球阀4个、DN25 UPVC弯头8个、DN25 UPVC三通2个、DN25 UPVC止回阀1个、DN25塑料排气阀1个、DN25 UPVC活接2个； DN20 UPVC单外丝活接2个、DN20 UPVC管8米、DN25 UPVC球阀2个、DN20 UPVC弯头7、DN20 UPVC三通2个、DN20 塑料Y型过滤器2个、DN20镀锌骑马卡4个、DN20 UPVC活接2个； 含镀锌安装螺栓及全套人工连接 | 套 | 10 | 1000 | 10000
2.9 | 远传压力表 | 规格1.6级 1.6MPa | 个 | 10 | 150 | 1500
小计二 | [5 empty] | 248040
三、滴灌带
序号 | 名称 | 主要参数 | 单位 | 总数量 | 单价（元） | 总价（元）
3.1 | 主管 | 3.5寸（90）刀刮布水带,0.4mpa | 米 | 1000 | 3.2 | 3200
3.2 | 预制孔水带 | 3.5寸（90） PE编织外白内黑 ,0.3mpa | 米 | 3600 | 7.5 | 27000
3.3 | 三通 | PE90mm | 个 | 30 | 5 | 150
3.4 | 四通 | PE90mm | 个 | 20 | 6 | 120
3.5 | 直接 | PE直径90mm软带直接 | 个 | 50 | 3 | 150
3.6 | 卡箍 | 90mm双丝卡箍 镀彩锌 | 个 | 1000 | 1.4 | 1400
3.7 | 胶圈 | 90mm 橡胶 | 个 | 300 | 0.5 | 150
3.8 | 滴灌带 | 1.流量：1.38L/h 2.壁厚：0.18mm 3.滴头间距：0.3m 4.材质：PE 5.尺寸：De16 | 米 | 360000 | 0.12 | 43200
3.9 | 拉环三通阀 | 直径20mm外丝拉环三通，PE | 个 | 4000 | 0.8 | 3200
3.1 | 直接 | 直径16mm拉环直接,PE | 个 | 1000 | 0.2 | 200
3.11 | 外丝弯头阀 | 直径20mm外丝拉环弯头,PE | 个 | 4000 | 0.7 | 2800
81570
四、立杆喷灌
序号 | 名称 | 主要参数 | 单位 | 总数量 | 单价（元） | 总价（元）
4.1 | 主管 | 3.5寸（90）刀刮布水带,0.4mpa | 米 | 1000 | 2.7 | 2700
4.2 | 支管水带 | 2.5寸（63）刀刮布水带,0.4mpa | 米 | 10000 | 2.5 | 25000
4.3 | 1.5米塑钢杆2.5寸塑料三通 | 含ABS喷头，pvc立杆直径32mm,高1500mm，2.5寸塑钢三通，钢筋地插 | 套 | 800 | 30 | 24000
4.4 | 三阀四通 | 90mm*63mm PE | 个 | 80 | 18 | 1440
4.5 | 双阀四通 | 90mm*63mm PE | 个 | 80 | 20 | 1600
4.6 | 水带快接 | 2.5寸ABS塑钢 | 个 | 100 | 5 | 500
4.7 | 水带快接 | 3寸ABS塑钢 | 个 | 100 | 5 | 500
4.8 | 卡箍 | 63mm双丝卡箍 镀彩锌 | 个 | 1800 | 0.7 | 1260
4.9 | 卡箍 | 90mm双丝卡箍 镀彩锌 | 个 | 500 | 0.8 | 400
4.1 | 胶圈 | 90mm 橡胶 | 个 | 2000 | 0.25 | 500
4.11 | 胶圈 | 75mm 橡胶 | 个 | 2000 | 0.2 | 400
58300
五 | 总计 |  |  |  |  | 710921.68