## 汇总
附表四
序号 | 项目名称 | 预算/元
1 | 智能化种子出入库生产流水线 | 416400
2 | 智能化种子预清、除尘 | 248400
3 | 环流熏蒸 | 237737.838
4 | 智能通风 | 618626.6
5 | 多参数粮情监测系统 | 218402
6 | 智能化种子仓储集成控制平台 | 290000
7 | 种子入库信息化设备 | 121700
8 | 智能安防 | 64520
9 | 库区网络和综合布线 | 148259
10 | 卷材全自动包装机组、小麦包装秤、风筛选等设备 | 1317842.8
11 | 防护钢架棚 | 1763480.25
| 合计 | 5445368.488

## 出入库生产流水线
附表四
智能化种子出入库生产流水线
序号 | 设备名称 | 规格参数 | 数量 | 单位 | 单价 | 小计
1 | 移动式伸缩输送机（登高） | 输送机总长度17米，主机12米，伸缩5米、带宽800mm、4层尼龙环形人字输送带、输送动力5.5千瓦、伸缩动力2.2千瓦、升降动力3千瓦、主动滚筒直径220mm（外部包胶）、改向滚筒直径165mm、托辊直径75mm（镀锌管）、不锈钢按钮电箱、主架50mm*50mm方管厚度2.75mm，斜拉30mm*50mm方管厚度1.8mm、加大充气轮胎，尾部万向轮、输送量每小时80-100吨功能：电动输送、电动升降、电动伸缩、无线遥控。 含人工、安装、调试、保险、运输等。 | 4 | 台 | 27200 | 108800
2 | 移动式皮带机 | 输送机长度15米、带宽800mm、输送带采用4层尼龙环形人字输送带、输送动力7.5千瓦、升降电机动力1.5千瓦、主动滚筒直径220mm（外部包胶）、改向滚筒直径165mm、托辊直径75mm（镀锌管）、不锈钢按钮电箱、主架50mm*50mm方管厚度2.75mm，斜拉30mm*50mm方管厚度1.8mm、加大充气轮胎，尾部万向轮、输送量每小时80-100吨。功能：电动输送、电动升降。 含人工、安装、调试、保险、运输等。 | 2 | 台 | 18000 | 36000
3 | 移动式转向伸缩输送机 | 输送机总长度24米，主机18米，伸缩6米、带宽800mm、4层尼龙环形人字输送带、输送动力11千瓦、伸缩动力2.2千瓦、液压升降动力3千瓦、行走动力3千瓦、输送量每小时80-100吨。大架50mm*100mm方管厚度3.75mm、上架50mm*70mm方管厚度3.75mm、斜拉50mm*70mm方管厚度2.5mm、底座80mm*160mm方管厚度5.75mm、主架80mm*120mm方管厚度5.75mm、加大后桥行走、不锈钢电箱、无线遥控器。 含人工、安装、调试、保险、运输等。 | 2 | 台 | 58000 | 116000
4 | 移动式液压升降补仓机 | 输送机总长度18米，主机12米，伸缩6米、带宽650mm、4层尼龙环形人字输送带、输送动力7.5千瓦、伸缩动力2.2千瓦、液压升降动力3千瓦、行走动力3千瓦、输送量每小时50-80吨。大架50mm*70mm方管厚度2.75mm、上架50mm*70mm方管厚度2.75mm、斜拉50mm*70mm方管厚度2.0mm、底座80mm*160mm方管厚度5.75mm、主架80mm*120mm方管厚度5.75mm、加大后桥行走、不锈钢电箱、无线遥控器。 含人工、安装、调试、保险、运输等。 | 2 | 台 | 52800 | 105600
5 | 移动式扒谷机 | 输送带宽800mm、4层尼龙环形人字输送带、扒粮动力4.0千瓦、输送动力3.0千瓦、行走动力1.1千瓦、升降动力1.1千瓦、工作量每小时80-100吨。功能：电动行走、电动升降、电动扒谷、无线遥控。 含人工、安装、调试、保险、运输等。 | 2 | 台 | 25000 | 50000
| 小计 |  |  |  |  | 416400

## 预清除尘
附表四
智能化种子预清除尘设备
序号 | 设备名称 | 规格参数 | 数量 | 单位 | 单价 | 小计
1 | 移动式环保脉冲振动筛 | 长度7.7米、宽度2.1米、高度4.5米、滚筒动力5.5千瓦、除尘风机7.5千瓦、气泵4千瓦、闭风绞龙1.5千瓦、振动电机0.75千瓦2台。玉米和小麦的产量干粮80吨，潮粮40吨，原粮含大杂40％的情况下，大杂清除率不低于85％，清除的大杂中含粮少于1％。 含人工、安装、调试、保险、运输等。 | 2 | 台 | 71500 | 143000
2 | 移动式自动扦样机 | 1主臂长（沿Z轴）：5000mm 2 立柱高度：5000+1000mm 3 小车移动范围（沿Z轴）：500—5000mm 4 扦样杆升降范围（沿Z轴）：2800mm 5 扦样杆长（沿Z轴）：6000mm 6 旋转角度：±270℃ 7 遥控器开关控制板电源：380V 8遥控器电池型号：5号电池 9 旋转电机：380V 0.75KW 10 扦样小车移动电机：380V 0.75KW 11 扦样杆升降+立柱升降液压泵站电机：380V 4KW 12 吸粮风机：7.5KW 13 电脑显示屏：19英寸（当摄像头监视使用） 14 中维摄像头像素：200万 15 中维摄像头硬盘：1000G 16移动底盘尺寸长3.8米宽1.4米高2.8米 功能：电动行走、无线遥控、电动转向、立柱和扦样杆液压升降、电脑监控和喊话器。 含人工、安装、调试、保险、运输等。 | 2 | 套 | 52700 | 105400
| 小计 |  |  |  |  | 248400

## 环流熏蒸
附表四
环流熏蒸系统
序号 | 设备名称 | 规格参数 | 数量 | 单位 | 单价 | 小计
1 | 环流熏蒸风机 | 不锈钢材质；环流熏蒸专用防爆风机；带防雨帽； 保证粮堆气体交换次数每日2～10次； 功率≤1.1kw；风压≤1000Pa；风量≤1000m3/h； 叶片边缘线速度<40m/s。 含高空作业、辅助机械租赁、人工、安装、调试、保险、运输等。 | 8 | 套 | 1800 | 14400
2 | 环流熏蒸管 | φ89mm；6m/根；材料304不锈钢管等；壁厚1.5mm； 管架及紧固件采用碳素钢，表面热浸锌处理，锌层均匀。 含高空作业、辅助机械租赁、人工、安装、调试、保险、运输等。 | 38 | 根 | 984.66 | 37417.08
3 | 环流熏蒸管 | φ76mm；6m/根；材料304不锈钢管等；壁厚1.5mm； 管架及紧固件采用碳素钢，表面热浸锌处理，锌层均匀。 含高空作业、辅助机械租赁、人工、安装、调试、保险、运输等。 | 19 | 根 | 802.32 | 15244.08
4 | 环流熏蒸管 | φ108mm；6m/根；材料304不锈钢管等；壁厚1.5mm； 管架及紧固件采用碳素钢，表面热浸锌处理，锌层均匀。 含高空作业、辅助机械租赁、人工、安装、调试、保险、运输等。 | 2 | 根 | 1221.42 | 2442.84
5 | 环流熏蒸管 | φ38mm；6m/根；材料304不锈钢管等；壁厚1.5mm； 管架及紧固件采用碳素钢，表面热浸锌处理，锌层均匀。 含高空作业、辅助机械租赁、人工、安装、调试、保险、运输等。 | 6 | 根 | 233.7 | 1402.2
6 | 环流熏蒸管 | φ60mm；6m/根；材料304不锈钢管等；壁厚1.5mm； 管架及紧固件采用碳素钢，表面热浸锌处理，锌层均匀。 含高空作业、辅助机械租赁、人工、安装、调试、保险、运输等。 | 9 | 根 | 396.462 | 3568.158
7 | 弯头 | φ89mm，壁厚1.5mm，304不锈钢。 含高空作业、辅助机械租赁、人工、安装、调试、保险、运输等。 | 8 | 个 | 120 | 960
8 | 弯头 | φ76mm，壁厚1.5mm，304不锈钢。含高空作业、辅助机械租赁、人工、安装、调试、保险、运输等。 | 48 | 个 | 85 | 4080
9 | 弯头 | φ108mm，壁厚1.5mm，304不锈钢。含高空作业、辅助机械租赁、人工、安装、调试、保险、运输等。 | 8 | 个 | 170 | 1360
10 | 弯头 | φ38mm，壁厚1.5mm，304不锈钢。含高空作业、辅助机械租赁、人工、安装、调试、保险、运输等。 | 4 | 个 | 15 | 60
11 | 弯头 | φ60mm，壁厚1.5mm，304不锈钢。含高空作业、辅助机械租赁、人工、安装、调试、保险、运输等。 | 16 | 个 | 46 | 736
12 | 法兰 | φ89mm，304不锈钢，与管道配套使用。含高空作业、辅助机械租赁、人工、安装、调试、保险、运输等。 | 8 | 个 | 184.4 | 1475.2
13 | 法兰 | φ76mm，304不锈钢，与管道配套使用。含高空作业、辅助机械租赁、人工、安装、调试、保险、运输等。 | 20 | 个 | 166.25 | 3325
14 | 法兰 | φ108mm，304不锈钢，与管道配套使用。含高空作业、辅助机械租赁、人工、安装、调试、保险、运输等。 | 8 | 个 | 235.91 | 1887.28
15 | 球阀 | DN50。含高空作业、辅助机械租赁、人工、安装、调试、保险、运输等。 | 8 | 个 | 307 | 2456
16 | 施药箱 | 不锈钢304制作，一次装药量 ≥8kg。含高空作业、辅助机械租赁、人工、安装、调试、保险、运输等。 | 8 | 个 | 1830 | 14640
17 | 检测箱 | 不锈钢304制作。含高空作业、辅助机械租赁、人工、安装、调试、保险、运输等。 | 4 | 个 | 620 | 2480
18 | PU管 | 4*6，含高空作业、辅助机械租赁、人工、安装、调试、保险、运输等。 | 200 | 米 | 15 | 3000
19 | 变径 | 89mm变76mm大小头，含高空作业、辅助机械租赁、人工、安装、调试、保险、运输等。 | 16 | 个 | 15 | 240
20 | 胶垫 | φ100mm，含高空作业、辅助机械租赁、人工、安装、调试、保险、运输等。 | 8 | 个 | 7 | 56
21 | 胶垫 | φ89mm，含高空作业、辅助机械租赁、人工、安装、调试、保险、运输等。 | 10 | 个 | 456 | 4560
22 | 蝶阀 | φ65mm，含高空作业、辅助机械租赁、人工、安装、调试、保险、运输等。 | 20 | 个 | 482 | 9640
23 | 波纹管 | φ89mm，含高空作业、辅助机械租赁、人工、安装、调试、保险、运输等。 | 2 | 米 | 268 | 536
24 | 小支架 | 200mm长，含高空作业、辅助机械租赁、人工、安装、调试、保险、运输等。 | 46 | 个 | 36 | 1656
25 | 小支架 | 300mm长，含高空作业、辅助机械租赁、人工、安装、调试、保险、运输等。 | 20 | 个 | 46 | 920
26 | U型卡 | φ76mm，含高空作业、辅助机械租赁、人工、安装、调试、保险、运输等。 | 16 | 个 | 6 | 96
27 | U型卡 | φ89mm，含高空作业、辅助机械租赁、人工、安装、调试、保险、运输等。 | 60 | 个 | 7 | 420
28 | 气绳 | 6mm，含高空作业、辅助机械租赁、人工、安装、调试、保险、运输等。 | 2 | 盘 | 335 | 670
29 | 气体取样装置 | 不锈钢材质防护箱、五组不锈钢截止阀，尺寸300mm*350mm，含高空作业、辅助机械租赁、人工、安装、调试、保险、运输等。 | 8 | 套 | 850 | 6800
30 | 磷化氢报警仪 | 1.测量范围：体积分数0～20*10-6 2.最小显示值：体积分数≤0.1*10-6 3.响应时间：体积分数≤30s 4.测量误差：体积分数±5% | 2 | 台 | 3000 | 6000
31 | 磷化氢检测仪 | 1.测量范围：0～500*10-6或0～1000*10-6 2.最小显示值：≤1*10-6 3.响应时间：≤1min 4.测量误差：±5% | 2 | 台 | 3000 | 6000
32 | 空气呼吸器 | 1.工作压力：30MPa 2.起始报警压力：5.0~6.0MPa 3.一级调压阀输出压力：0.7MPa 4.尺寸：585x350x240 mm 5.整套重量：约 8Kg 6.供气流量：≥500L/min 7.呼吸阻力：<4.2mbar 8.气瓶水容积：6.8L 9.供气量:>2000升 10.使用时间:>68分钟(按耗气量30L/min计算) 11.背带、面罩具有阻燃特性 12.供气量：≥500L/min 13.报警压力：0.7MPa(可调) 14.报警声响:>90db | 2 | 套 | 4400 | 8800
33 | 充气泵 | 输气率：100 L/min； 压力机转速：2300 r/min； 发动机功率：2.2Kw ，3.0HP； 过滤系统：P21 尺寸：66*36*42mm； 充气压力：不小于30MPa,带有自动保护装置； | 1 | 套 | 22000 | 22000
34 | 茂金丝覆盖膜 | 厚度0.12mm，防潮防湿，耐高低温，耐磨性好。 | 15000 | 平方米 | 3.8 | 57000
35 | 环流风机电源线 | RVV4*2.5 | 120 | 米 | 11.75 | 1410
| 小计 |  |  |  |  | 237737.838

## 通风
附表四
智能通风系统
序号 | 设备名称 | 规格参数 | 数量 | 单位 | 单价 | 小计
1 | 离心风机 | 型号：4-72-6C； 功率7.5KW； 电机采用耐高温高湿设计；防护等级达到IP55； 风机外壳：材质选用优质耐酸钢板一次性冲压成型； 转速1800r/min； 风量8288-16576； 全压1760-1116pa。 含高空作业、辅助机械租赁、人工、安装、调试、保险、运输等。 | 4 | 台 | 5000 | 20000
2 | 智能通风口及密闭门 | D500，智能通风口整体采用不锈钢制造，也可用符合国标的其它材质，结构合理、密封性能强、耐腐蚀，尺寸与现有仓房通风口相符。含通风口密闭门。 | 20 | 台 | 6100 | 122000
3 | 通风口执行机构 | 1、通风口执行机构具有电机防护罩、限位开关、电流保护、开关到位信号反馈，防熏蒸等保护功能，外壳防护性能符合GB 4208的有关规定 2、开启角度≥90 °，开闭时间：≤30s 3、具备停电后现场手动开闭功能 4、采用交流涡轮减速机或液压推杆 | 20 | 台 | 1650 | 33000
4 | 粮面轴流风机电动执行机构 | 1、执行机构具有电机防护罩、限位开关、电流保护、开关到位信号反馈等保护功能，外壳防护性能符合GB 4208的有关规定 2、开启角度≥90°，开闭时间：≤30s 3、具备停电后现场手动开闭功能 4、采用交流涡轮减速机或液压推杆 5，包含通风窗改造，支架安装等。 含高空作业、辅助机械租赁、人工、安装、调试、保险、运输等。 | 16 | 台 | 1650 | 26400
5 | 通风口混流风机 | 移动式。 型号：SWF-III-NO.3； 转速：2900r/min； 电机功率：2.2KW； 电压：380V； 风量：4652-3212m³/h； 全压：512-883Pa； 风机外壳：材质选用优质耐酸钢板一次性冲压成型。 含高空作业、辅助机械租赁、人工、安装、调试、保险、运输等。 | 20 | 台 | 1580 | 31600
6 | 电动窗执行机构 | 1、执行机构具有电机防护罩、限位开关、电流保护、开关到位信号反馈等保护功能，外壳防护性能符合GB 4208的有关规定 2、开启角度≥90°，开闭时间：≤30s 3、具备停电后现场手动开闭功能 4、采用交流涡轮减速机或液压推杆 5，包含通风窗改造，支架安装等。 含高空作业、辅助机械租赁、人工、安装、调试、保险、运输等。 | 21 | 台 | 1650 | 34650
7 | 空气分配箱 | 分配箱由3mm优质冷轧板和角铁（加强筋）焊接而成，与墙壁采用对接方式，保证不漏粮。 分配箱后端与主风道采用压筋式连接。根据通风口高度定制。 含人工、安装、调试、运输等。 | 20 | 套 | 1100 | 22000
8 | 粮堆局部处理机组 | 1.压管机:≥3kw 2.风机10台≥1.1kw 3.深度:7m 4.两个配电箱 含人工、安装、调试、运输等。 | 1 | 台 | 8200 | 8200
9 | 轴流风机 | 防粉尘、防爆轴流风机。 型号：T35-11NO.5.6A； 电机功率：1.1KW； 电压：220V/380V； 转速：1450r/min； 风量：11330-7725m³/h； 全压：196-216Pa； 风机外壳：材质选用优质耐酸钢板制作； 风叶片数：6； 风压：232Pa。 含高空作业、辅助机械租赁、人工、安装、调试、保险、运输等。 | 16 | 套 | 1200 | 19200
10 | 一体化综合集成控制柜 | 1、采用ARM构架，系统采用TCP/IP 通讯协议，与上位机平台互通无缝衔接； 2、具备功能:集成检测温湿度、智能通风控制、环流熏蒸控制、智能控温等。线槽及辅材按标准排布、制作走线清晰准确。数据采集传输、上位软件互通。 3、柜内至少包含断路器、24V电源、断路器、按钮、指示灯、选择开关、辅助触头、继电器、主控器等；同时包括不少于以上元器件的柜内安装制作接线。主要电气元器件不低于人民、德力西、正泰等档次品牌: 4、综合控制柜为成套定制产品，包含所有的控制模块、电气元器件和安装材料等; 5、柜壳表面处理：不锈钢，内外门、防尘防雨； 6、板材厚度：前门1.5MM，侧板、后背板1.5M，安装镀锌板2.0MM； 7、总控模块主控器参数：集成数字量输入,数字量输出，可扩展4个以上1/0模块。支持RS485通讯接口,支持自由口通讯 支持MODBUS--RTU通信，支持RJ45以太网通讯接口。 8、电源模块参数：宽温-30℃—60℃,宽电压输入，两组故障继电器输出,正常工作指示及低电压指示报警,扩展直接并联方式，导轨式安装。 9.760mm*280mm*1200mm（长*宽*高）。 含辅助机械租赁、人工、安装、调试、保险、运输等。 | 4 | 套 | 55000 | 220000
11 | 工业触控屏 | 不低于8寸工业级触控屏。 分辨率：800*600；亮度300cd/㎡；对比度500:1；触控类型：电容或电阻触控；通讯方式：RS232/TTL；电压5-26V(误差±0.2V）；安装方向：支持0、90、180、270度旋转安装显示。 含人工、安装、调试、保险、运输等。 | 4 | 台 | 1800 | 7200
12 | 交换机 | 工业级，支持2个千兆SFP插槽，12个千兆电口支持POE+技术，工业宽温：-40-+75°。 含人工、安装、调试、保险、运输等。 | 4 | 台 | 1100 | 4400
13 | 控制程序开发 | ARM程序制作，实现前端设备的控制，负责与软件系统进行数据、控制的交互。含人工、安装、调试等。 | 1 | 套 | 29000 | 29000
14 | 执行机构电源线 | RVV6*0.75，从窗户至控制柜沿桥架，线管敷设 | 1410 | 米 | 4.7 | 6627
15 | 轴流风机电源线 | RVV4*2.5，从轴流风机至控制柜 | 160 | 米 | 9.65 | 1544
16 | 智能控制柜电源线 | RVV3*2.5，从主配电柜至控制柜 | 80 | 米 | 7.75 | 620
17 | 智能控制柜信号线 | RVV2*1，控制柜内 | 400 | 米 | 2.51 | 1004
18 | 线缆敷设费 | 执行机构电源线、轴流风机电源线、智能控制柜电源线、智能控制柜信号线敷设，含人工、安装、调试等 | 1650 | 米 | 18 | 29700
19 | 穿线管 | PVC25阻燃，含人工、安装、调试、保险、运输等。 | 230 | 米 | 2.72 | 625.6
20 | 穿线管 | PVC32阻燃，含人工、安装、调试、保险、运输等。 | 200 | 米 | 4.28 | 856
| 小计 |  |  |  |  | 618626.6

## 粮情
附表四
多参数粮情监测系统
序号 | 设备名称 | 规格参数 | 数量 | 单位 | 单价 | 小计
1 | 计算机 | 硬件性能:CPU核数≥4核，内存≥8GB，硬盘≥512G SSD，支持1000Mbps以太网卡，≥23英寸显示器，分辨率≥1920*1080，刷新率≥60Hz。 使用新一代的PCle 4.0 SSD，大幅提升开机与文件读写速度。 USB3.2 Gen1 type-c接口，满足多种设备的高速传输需求。 HDMI 2.1 TMDS接口，稳定输出原生4K 60Hz超清画面，显示更细腻。 配备smart power on功能的USB2.0 接口，支持Alt+P键盘开机。 含人工、安装、调试、运输等。 | 1 | 台 | 4000 | 4000
2 | 测控主机 | 集成管理测温分机 1.主机工作环境湿度：10%RH～99%RH 2.检测温度范围：-15℃～85℃ 3.检测湿度范围：10%RH～90%RH 4.湿度检测误差: ±5%RH 5.温度检测误差：±0.5℃ 含人工、安装、调试、运输等。 | 1 | 台 | 6000 | 6000
3 | 测控分机 | 规格:具有测温，测湿检测功能，电子防雷保护。技术参数不低于： 1.分机工作环境湿度：10%RH～90%RH 2.检测温度范围：-15℃～85℃ 3.检测湿度范围：10%RH～90%RH 4.分机抗雷击电压：不低于±4KV 5.温度检测误差：不高于±0.5℃ 6.湿度检测误差: 不高于±5%RH 7.检测分机容量：不低于512个测温点 8.具备TCP/IP通讯或无线通讯功能 9.支持基于ARM安全智能卡内核的国密安全芯片，内嵌SM1、SM2、SM3、SM4国密加密算法。 含高空作业、辅助机械租赁、人工、安装、调试、保险、运输等。 | 9 | 套 | 5000 | 45000
4 | 粮情检测电缆 | 聚乙烯带钢丝，6米4个测温点，18B20编码方式和粮情测控分机无缝对接。 测温范围-40℃～85℃，分辨率：0.1℃,误差±0.5℃(0-65℃) 。 主要功能包括： 实时监测粮堆内部温度； 多点温度数据采集； 粮食仓储环境监控； 粮情异常预警； 支持粮食储藏安全决策。 应用特点： 适用于平方仓、立筒仓等多种粮仓类型； 抗干扰能力强，适合粮仓复杂环境； 安装简便，可灵活布置测温点； 低功耗设计，适合长期监测； 可与粮情监测系统无缝对接。 含高空作业、辅助机械租赁、人工、安装、调试、保险、运输等。 | 465 | 条 | 300 | 139500
5 | 接插头 | 插头、插座为两针防水、防熏蒸、防腐蚀、插头插座、防护等级IP65、定制特种接插头。含高空作业、辅助机械租赁、人工、安装、调试、保险、运输等。 | 62 | 对 | 21 | 1302
6 | 仓温仓湿传感器 | 检测温度范围：-40℃～+85℃； 检测温度精度：±0.5℃； 检测湿度范围：10%RH～99%RH； 检测湿度精度：±3%RH。 用于监测仓内的温度和湿度，采用一线总线技术，布线简单，信号传输距离可达20米以上。 具有防尘、防水、防腐蚀功能。 接口类型:采用密封快卸接插件，直接输出数字信号。 含高空作业、辅助机械租赁、人工、安装、调试、保险、运输等。 | 4 | 套 | 520 | 2080
7 | 气温气湿传感器 | 检测温度范围：-40℃～+85℃； 检测温度精度：±0.5℃； 检测湿度范围：10%RH～99%RH； 检测湿度精度：±3%RH。 供电电压:DC 4~24V 输出接口:可选DC 0-2V、4-20mA电流环、RS485等 含高空作业、辅助机械租赁、人工、安装、调试、保险、运输等。 | 1 | 套 | 520 | 520
8 | 粮情测控系统软件 | 实时数据监测，温度监测：检测粮堆各层温度（误差≤±0.5℃），支持分层或分区域显示。 湿度监测：检湿度（误差≤±2%RH）。 阈值报警：自定义温湿度报警阈值，触发声光提示或打印记录。 数据管理与报表，历史存储：自动备份每日检测数据，支持报表导出。 打印功能：输出测点报表、电缆布局图或温度曲线图。 | 1 | 套 | 20000 | 20000
| 小计 |  |  |  |  | 218402

## 集成控制系统
附表四
智能化种子仓储集成控制平台
序号 | 设备名称 | 规格参数 | 数量 | 单位 | 单价 | 小计
1 | 智能仓储集成控制平台 | 粮情检测系统：可实现局域网内计算机等均可实时测温，系统支持局域网内：快速测温、测仓湿、定检、数据刷新等功能。针对实时数据：可报警提醒、数据对比、粮情展示、报表打印或导出 excel 文件；针对历史数据，可通过曲线展示仓房三温变化、电缆-点温变化、 电缆-点湿变化等。能在线监测温湿度、能单仓和多仓提取数据、能适合不同电脑系统（如win10或者更高级）、定时检测、自动生成数据报表存档、能打印报表，数据库支持MDB。智能通风模块依据粮情检测系统检测到的粮堆内外温度、湿度等通风参数，与库区外温外湿信息，通过通风条件自动判断，实现粮堆调质通风、自然通风、机械通风、提高通风效率、降低通风能耗，有效实现安全储粮的目标。软件参数性能要求符合对应硬件设备的性能要求。可以设置粮仓窗、口、风机的开启、关闭等。智能环流熏蒸模块具备环流风机远程控制，时间设定。 基于VUE3+Laravel全栈技术架构打造的智慧粮仓生态管理平台，深度融合物联网、大数据与人工智能技术，构建覆盖粮食储运全场景的智能化解决方案。平台以高并发MySQL数据库为支撑，通过模块化设计实现智能安防、粮情监测、智能通风、环流熏蒸等核心功能的全链路数字化管控，重新定义现代粮仓的智慧标准。 平台采用微服务架构，支持万级设备接入与秒级数据可视化，通过多端协同控制与数字孪生仿真，为粮库管理者提供“监测-预警-决策-执行”的一体化智能中枢，为客户定制化打造智能仓储集成控制平台，助力构建现代化粮安保障体系。 含人工、安装、调试等。 | 1 | 套 | 290000 | 290000
| 小计 |  |  |  |  | 290000

## 出入库
附表四
种子入库信息化设备
序号 | 设备名称 | 规格参数 | 数量 | 单位 | 单价 | 小计
登记环节
1 | PC机 | 硬件性能:CPU核数≥4核，内存≥8GB，硬盘≥480G SSD，支持1000Mbps以太网卡，≥23英寸显示器，分辨率≥1920*1080，刷新率≥60Hz。 USB3.0接口，满足多种设备的高速传输需求。 HDMI接口，稳定输出60Hz超清画面，显示更细腻。 含人工、安装、调试、运输等。 | 2 | 台 | 4350 | 8700
2 | 黑白打印机 | 黑白激光打印机；USB接口连接；手动双面； 打印幅面：A4； 进纸盒：150页； 打印速度：20页/分钟。 打印分辨率：1200*1200dpi； 基础功能：复印、扫描、打印。 含人工、安装、调试、运输等。 | 1 | 台 | 1600 | 1600
3 | 彩色打印机 | 激光打印机；USB接口连接；手动双面； 支持纸张尺寸：A4； 打印类型：彩色； 打印速度：16页/分钟； 进纸盒：150页； 含人工、安装、调试、运输等。 | 1 | 台 | 4000 | 4000
扦样环节
1 | PC机 | 硬件性能:CPU核数≥4核，内存≥8GB，硬盘≥480G SSD，支持1000Mbps以太网卡，≥23英寸显示器，分辨率≥1920*1080，刷新率≥60Hz。 USB3.0接口，满足多种设备的高速传输需求。 HDMI接口，稳定输出60Hz超清画面，显示更细腻。 含人工、安装、调试、运输等。 | 1 | 台 | 4350 | 4350
2 | 黑白打印机 | 黑白激光打印机；USB接口连接；手动双面； 打印幅面：A4； 进纸盒：150页； 打印速度：20页/分钟。 打印分辨率：1200*1200dpi； 基础功能：复印、扫描、打印。 含人工、安装、调试、运输等。 | 1 | 台 | 1600 | 1600
检验环节
1 | PC机 | 硬件性能:CPU核数≥4核，内存≥8GB，硬盘≥480G SSD，支持1000Mbps以太网卡，≥23英寸显示器，分辨率≥1920*1080，刷新率≥60Hz。 USB3.0接口，满足多种设备的高速传输需求。 HDMI接口，稳定输出60Hz超清画面，显示更细腻。 含人工、安装、调试、运输等。 | 1 | 台 | 4350 | 4350
2 | 针式打印机 | 黑白打印机，平推式票据打印机1-5联。 24针，汉字超高速: 168汉字/秒，USB接口，复写能力5份，前后进纸，4亿次针头使用寿命。 含人工、安装、调试、运输等。 | 1 | 台 | 2000 | 2000
计量环节
1 | 针式打印机 | 黑白打印机，平推式票据打印机1-5联。 24针，汉字超高速: 168汉字/秒，USB接口，复写能力5份，前后进纸，4亿次针头使用寿命。 含人工、安装、调试、运输等。 | 1 | 台 | 2000 | 2000
2 | PC机 | 硬件性能:CPU核数≥4核，内存≥8GB，硬盘≥480G SSD，支持1000Mbps以太网卡，≥23英寸显示器，分辨率≥1920*1080，刷新率≥60Hz。 USB3.0接口，满足多种设备的高速传输需求。 HDMI接口，稳定输出60Hz超清画面，显示更细腻。 含人工、安装、调试、运输等。 | 5 | 台 | 4350 | 21750
3 | 多功能打印机 | 支持纸张尺寸：A3,A4； 打印类型：多功能（彩）； 打印分辨率：1200*1200dpi； 基础功能：复印、扫描、打印； 打印速度：23页/分钟； 自动双面； 端口：USB、以太网； 进纸盒：250页。 含人工、安装、调试、运输等。 | 1 | 台 | 13800 | 13800
结算环节
1 | 针式打印机 | 黑白打印机，平推式票据打印机1-5联。 24针，汉字超高速: 168汉字/秒，USB接口，复写能力5份，前后进纸，4亿次针头使用寿命。 含人工、安装、调试、运输等。 | 1 | 台 | 2000 | 2000
2 | PC机 | 硬件性能:CPU核数≥4核，内存≥8GB，硬盘≥480G SSD，支持1000Mbps以太网卡，≥23英寸显示器，分辨率≥1920*1080，刷新率≥60Hz。 USB3.0接口，满足多种设备的高速传输需求。 HDMI接口，稳定输出60Hz超清画面，显示更细腻。 含人工、安装、调试、运输等。 | 3 | 台 | 4350 | 13050
地磅（不含基础施工费用）
1 | 地磅 | 50T,3*9米。 精度等级：OIMLⅢ级，误差±0.05%。 分度值：10kg。 材质：碳钢。 安装方式：浅基坑。 传感器：一般采用高精度的称重传感器。 称重仪表：支持RS232/485、以太网等接口，工作温度范围为-10℃～+40℃，相对湿度为20%～90%RH，工作电压为AC 187～242V，49～51Hz。 含辅助机械租赁、人工、安装、调试、保险、运输等。 | 1 | 台 | 42500 | 42500
| 小计 |  |  |  |  | 121700

## 安防
附表四
智能安防
序号 | 设备名称 | 规格参数 | 数量 | 单位 | 单价 | 小计
1 | 仓内一体化防熏蒸球型云台摄像机 | 1.采用400万像素1/1.8英寸CMOS传感器 2.支持超低照度，彩色,黑白 3.支持H.265编码 4.支持水平方向360°连续旋转，垂直方向-15°～80° 5.支持AC24V±25%宽电压输入 6.具有防熏蒸、防腐蚀设计 7.含防熏蒸支架及防熏蒸电源 含高空作业、辅助机械租赁、人工、安装、调试、保险、运输等。 | 4 | 台 | 6500 | 26000
2 | 筒型网络摄像机 | 1.采用星光级低照度≥1920*1080像素1/2.7英寸CMOS图像传感器， 2.镜头支持定焦/变焦； 3.最低照度支持：彩色：≤0.001lux；黑白：≤0.0005lux 4.含支架和电源 含高空作业、辅助机械租赁、人工、安装、调试、保险、运输等。 | 14 | 台 | 480 | 6720
3 | 高清智能球机 | 1.支持双路视频输出，不低于400W CMOS 传感器； 2.最低照度：彩色：≤0.001lux；黑白：≤0.0005lux 3.支持水平方向360°连续旋转，垂直方向-15°～80°自动翻转180°后连续监视 含高空作业、辅助机械租赁、人工、安装、调试、保险、运输等。 | 3 | 台 | 3200 | 9600
4 | 32路NVR高清录像机 | 硬件规格： 3U标准机架式 8盘位，可满配8T、10T硬盘 2个千兆网口2个USB2.0接口 32路H.264、H.265混合接入 最大支持16*1080P解码 支持H.265、H.264解码 Smart 265/整机热备/ANR/智能检索/智能回放/车牌检索/人脸检索/热度图/分时段回放/超高倍速回放 含人工、安装、调试、保险、运输等。 | 1 | 台 | 5400 | 5400
5 | 监控专用硬盘 | 10T；监控级硬盘；含人工、安装、调试、保险、运输等。 | 8 | 块 | 1500 | 12000
6 | 监控屏 | 55英寸，分辨率：1920*1080，屏幕刷新率：60HZ，LED面板，屏幕比例：16:9包含支架和视频线。含人工、安装、调试、保险、运输等。 | 1 | 台 | 4800 | 4800
| 小计 |  |  |  |  | 64520

## 机房、网络
附表四
库区网络和综合布线
库区网络
序号 | 设备名称 | 规格参数 | 数量 | 单位 | 单价 | 小计
1 | 交换机 | 1.24口千兆POE口+2个千兆级联口+2个千兆SFP插槽； 2.包转发率49.1Mpps； 3.背板带宽：66Gbps； 4.内置DC52V 360W电源，单口最大30W； 5.执行标准：国标IEEE802.3AF/AT poe供电 含人工、安装、调试、运输等。 | 1 | 台 | 3500 | 3500
2 | 网络服务器 | 1、架构：标准2U机架式服务器，标配原厂导轨； 2、处理器：配置2颗处理器；单颗不低于12核心2.1GHz主频； 3、内存：配置不低于16GB DDR4内存； 4、存储：配置1块480GB SSD硬盘，1块2TB 7.2K SATA HDD硬盘； 5、网络接口：配置双口千兆以太网接口 6、电源模块：配置1+1个冗余热插拔≥800W铂金交流电源； 7、散热：配置4个冗余热插拔双转子风扇，由风扇控制器、风扇，独立风扇控制；风扇转速自动调节；风流向前进后出，具备防回流设计。 含人工、安装、调试、保险、运输等。 | 1 | 台 | 55200 | 55200
3 | 操作系统 | 2012R2版或以上版本。与服务器匹配。 | 1 | 套 | 7700 | 7700
4 | 数据库软件 | 数据库MySQL。与智能化平台软件匹配。 | 1 | 套 | 7500 | 7500
5 | 路由器防火墙 | 9个千兆网口，1WAN+3WAN/LAN+5LAN 内置AC功能，统一管理企业AP IPSec/PPTP/L2TP VPN，远程通信更安全Web认证、PPPoE服务器上网行为管理（桌面应用管控／网站过滤／行为审计） 内外网ARP防护及常见攻击防护 负载均衡、智能IP带宽管理及连接数限制 含人工、安装、调试、保险、运输等。 | 1 | 台 | 32000 | 32000
6 | 机柜、机架 | 42U。含人工、安装、调试、运输等。 1、高度42U 2、宽度：标准宽度为600mm 3、深度：1000mm 4、材质：冷轧钢板 5、防护等级：IP42（防尘防溅水） | 1 | 台 | 3500 | 3500
7 | 光纤收发器 | 1光8电，含人工、安装、调试、运输等。 1、传输速率：10Gbps 2、波长1310nm/1550nm，芯径9μm，低损耗，适合长距 | 6 | 对 | 1100 | 6600
8 | 光纤收发器机架 | 配套。含人工、安装、调试、运输等。 1、高度42U 2、48口QSFP28，强制散热，40G/100G兼容 3、防护等级：IP42（防尘防溅水） | 1 | 套 | 960 | 960
9 | PDU | PDU插座。含人工、安装、调试、运输等。 1、频率50Hz/60Hz 2、防护等级IP20 3、额定电流16A 4、额定电压230V 5、主体材质铜 | 1 | 台 | 683 | 683
综合布线
序号 | 设备名称 | 规格参数 | 数量 | 单位 |  | 小计
1 | 室外防水信息箱 | 定制。 1、高度500mm 2、宽度500mm 3、深度150mm 浅箱（暗装） 4、材质：镀锌钢板 5、防护等级：IP54 6、光纤终端 光纤熔接盘/SC/LC接口 支持1~4芯光纤 7、网络模块 5e/6类RJ45接口 8口、12口、16口 8、电源模块 220V转12V/5V适配器 带过载保护 9、电视模块 有线电视分配器 4路、8路分支 10、电话模块 RJ11电话分线器 2进6出、4进8出 | 6 | 台 | 1800 | 10800
2 | 光纤熔接盒 | 1、接口数量：8口 2、接口样式：SC 3、环境温度：－25~40 4、抗电强度：＜15KV | 10 | 个 | 95 | 950
3 | 交换机 | 1、五口千兆 工业交换机 2、包转发率1.488Mpps； 3、含人工、安装、调试、运输等 | 10 | 个 | 260 | 2600
4 | 光纤熔接 | 定制。含热缩管、熔接配件 | 1 | 批 | 2300 | 2300
5 | 网线 | 超五类非屏蔽国标网线含布线。 | 600 | m | 2.46 | 1476
6 | 跳线 | 1米成品跳线 | 75 | m | 10 | 750
7 | 终端盒 | 4口终端盒fc含安装 1、材质 金属（铝合金，防锈）、 2、尺寸：壁挂式（200mm*150mm*50mm） 3、光纤弯曲半径 ≥30mm（静态）、≥50mm（动态） | 1 | 批 | 950 | 950
8 | 光纤尾纤(FC) | 单模单纤。1、G.652D、9/125μm2、防护等级：IP67 | 1 | 批 | 1200 | 1200
9 | 光纤耦合器 | FC/FC。 1、光纤类型：单模（SMF-28） 2、封装形式：盒式（带保护壳） 3、连接器类型：FC/APC 4、尺寸与重量：盒式：100mm*80mm*10mm（带外壳） | 1 | 批 | 1100 | 1100
10 | 防熏蒸盒 | 定制。 1、箱体材质：304不锈钢（食品级）2、锁具类型：不锈钢扣锁（防撬）+双道密封设计3、铰链耐久性：≥10,000次开合（无断裂或变形） | 4 | 个 | 350 | 1400
11 | 光缆 | 12芯。 1、纤芯直径 9/125μm 2、外径 2.0mm~3.0mm（单芯） 3、防护等级：IP67（室外铠装缆） | 1200 | 米 | 3.1 | 3720
12 | 电源线 | RVVS2*1.0。 | 600 | 米 | 4.25 | 2550
13 | 网络配线架 | 规格：24口。 1、材质 钢制外壳+阻燃塑料模块 2、承重能力 ≥10kg（满载线缆） | 1 | 个 | 220 | 220
14 | 光纤配线架 | 1、接口数量：24口 2、接口样式：SC 3、含尾纤／耦合器 | 1 | 个 | 600 | 600
| 小计 |  |  |  |  | 148259

## 加工、包衣设备
附表四
卷材全自动包装机组、小麦包装秤、风筛选等设备
序号 | 设备名称 | 规格参数 | 数量 | 单位 | 单价 | 小计
1 | 小麦包装秤 | 称重范围0-25KG、精度±0.05KG、双斗计量称、包装速度600-800袋/h、振动给料、人工气动夹袋、自动封口、触摸屏操作界面。含人工、安装、调试、保险、运输 | 4 | 台 | 46000 | 184000
2 | 卷材全自动包装机组 | 配套高速全自动立式包装机、高速六斗电子计量秤、碳钢喷塑制作支架维修平台、 热转印打码机、斜坡成品输送机、夹袋、排气、冷却、成型器 | 1 | 台 | 259000 | 259000
3 | 缝纫机机头 | 最高转速2000RPM、最大缝纫厚度8mm、针距范围6.5-11MM、重量33KG | 8 | 台 | 5650 | 45200
4 | 包衣机 | 生产能力12T/h、功率4.12KW 配500L容积搅拌桶316不锈钢转速5-50RPM雾化拌药包衣流量可控制10-500LM-MIN热风循环风量500-5000立方米每小时。含人工、安装、调试、保险、运输 | 1 | 台 | 55000 | 55000
5 | 风筛选 | 生产能力10T/h、功率7.75KW 配用筛体8/6.8/6.5mm、外形尺寸长宽高3840mm*1950mm*4280mm重量1800KG、橡胶球清筛，清机方便，筛箱震动频率无级可调。含人工、安装、调试、保险、运输。 | 1 | 台 | 155940 | 155940
6 | 脱壳机 | 外形尺寸：1450mm*1500mm*2280mm、重量700KG、15KW电机、机筒长度1.2M、厚度5MM | 6 | 台 | 11500 | 69000
7 | 提升机 | 外形尺寸：1650mm*950mm*3830mm、功率2.2KW、生产率20T/H、1715挖斗、超低转速无破损提升机 | 4 | 台 | 6800 | 27200
8 | 料斗 | 3mm冷板制作长宽高3m*3m*2.5m下料速度可调节 | 4 | 台 | 8500 | 34000
9 | 电动输送机 | 10米可移动式，输送面宽80cm、可电自动行走，带速4M/S驱动方式电动圆滚。含人工、安装、调试、运输 | 2 | 台 | 20260 | 40520
10 | 电动输送机 | 12米可移动式，输送面宽80cm、可电动行走，带速4M/S含人工、安装、调试、运输 | 2 | 台 | 34000 | 68000
11 | 自动升降梯 | 外形尺寸：2016mm*1000mm*1170mm 台面尺寸:2010mm*830mm 载重:500KG 升高:12 米 重量 760KG 护栏:30mm*30mm 方管制作，高 1.1 米。 | 1 | 台 | 39500 | 39500
12 | 彩钢瓦棚 | 建筑规模46m*20m，国标H型钢350mm*175mm加工定制，檩条C型钢180mm*60mm*20mm*2.0mm，彩钢单层墙板0.5mm厚，屋面板单层彩钢0.6mm厚，玻璃丝绵75mm厚*/12Kg. | 920 | 平方米 | 370.09 | 340482.8
| 小计 |  |  |  |  | 1317842.8

## 钢架棚
附表四
钢架棚
序号 | 设备名称 | 规格参数 | 数量 | 单位 | 单价 | 小计
1 | 钢架棚 | 功能：电动，材质：钢架+雨棚 含高空作业、辅助机械租赁、人工、安装、调试、保险、运输等。 | 6225 | ㎡ | 283.29 | 1763480.25
|  | 小计 |  |  |  | 1763480.25